## Sayfa1
IN/OUT | PIN NAME | EP4CE75 | EP4CE115 | XC7A100 | MCU | MCU_NAME | MCU IN/OUT | FPGA IN/OUT | PIN HEAD
| BR_MCU | Y22 | Y22 | V4 | PB4 | BitRate | IN | OUT | IO37/BR_MCU
| CLK_MCU | AA3 | AA3 | A5 | PH0 |  | IN | OUT | IO_CLKOP
INPUT | Clock | T1 | T1 | E3 | - | - | - | - | -
INPUT | Clock_22_5792 | T21 | T21 | T5 | - | - | - | - | -
INPUT | Clock_24_576 | T22 | T22 | R16 | - | - | - | - | -
INPUT | COAX_IN_FPGA | AB11 | AB11 | F4 | - | - | - | - | CLK2
OUT | DSD_A | AB8 | AB8 | A1 | - | - | - | - | LVDS10N
OUT | DSD_A_N | Y4 | Y4 | B4 | - | - | - | - | LVDS8P
OUT | DSD_B | AA7 | AA7 | B3 | - | - | - | - | LVDS9P
OUT | DSD_B_N | Y3 | Y3 | A4 | - | - | - | - | LVDS8N
OUT | DSD_CLK | AA8 | AA8 | B2 | - | - | - | - | LVDS10P
OUT | DSD_EN | AB7 | AB7 | A3 | - | - | - | - | LVDS9N
INPUT | DSP_SEL1 | B17 | B17 | U18 | PC6 | DSP1 | OUT | IN | IO8
INPUT | DSD_SEL2 | A18 | A18 | U17 | PC8 | DSP2 | OUT | IN | IO9
| HDMI_DATA | AB14 | AB14 | E1 | - | - | - | - | IO21
| HDMI_FCLK | AA12 | AA12 | P4 | - | - | - | - | CLK5
| HDMI_LRCLK | AB12 | AB12 | P5 | - | - | - | - | CLK4
| HDMI_MCLK | AA18 | AA18 | L1 | - | - | - | - | IO30
| L_BCLK | AA15 | AA15 | G1 | - | - | - | - | IO24
| L_CLK | AB15 | AB15 | G2 | - | - | - | - | IO23
| L_DATA_N | AA14 | AA14 | F1 | - | - | - | - | IO22
| L_DATA_P | AB16 | AB16 | H2 | - | - | - | - | IO25
| LED1 | E4 | E4 | A16
| LED2 | P1 | P1 | A15
| LED3 | U21 | U21 | A14
| LED4 | U22 | U22 | -
| LED5 | AA1 | AA1 | -
INPUT | MCU_DSDON | B8 | B8 | L18 |  |  |  |  | LVDS7P
| MCU_I2S1_DATA | A20 | A20 | V15 |  |  |  |  | IO13
| MCU_I2S1_FCLK | G22 | G22 | P15 |  |  |  |  | CLK12
| MCU_I2S1_LRCLK | B12 | B12 | F15 |  |  |  |  | CLK11
| MCU_I2S3_DATA | B19 | B19 | V16 |  |  |  |  | IO12
| MCU_I2S3_FCLK | G21 | G21 | R17 |  |  |  |  | CLK13
| MCU_I2S3_LRCLK | A13 | A13 | F16 |  |  |  |  | CLK10
| MCU_I2S_LRCLK | A8 | A8 | M18 |  |  |  |  | LVDS7N
| MCU_MAIN_CLK | B21 | B21 | V14 |  |  |  |  | IO15
| OPTICAL_IN1 | T2 | T2 | D3 |  |  |  |  | CLK1
| OPTICAL_IN2 | AA11 | AA11 | F3 |  |  |  |  | CLK3
| PCM_OE | AA16 | AA16 | H1 |  |  |  |  | IO26
| R_BCLK | AB13 | AB13 | E2 |  |  |  |  | IO20
| R_CLK | W13 | W13 | B1 |  |  |  |  | IO17
| R_DATA_N | Y13 | Y13 | C2 |  |  |  |  | IO18
| R_DATA_P | AA13 | AA13 | C1 |  |  |  |  | IO19
| SPDIF_12MHZ | AB17 | AB17 | J2 |  |  |  |  | IO27
| SPDIF_DATA | B4 | B4 | J17 |  |  |  |  | LVDS4P
| SPDIF_CLK | A11 | A11 | G16 |  |  |  |  | CLK9
| SPDIF_LOCK | Y1 | Y1 | A13 |  |  |  |  | -
| SPDIF_LRCLK | B11 | B11 | D15 |  |  |  |  | CLK7
| XMOS_SEL2(0) | B18 | B18 | V17 | PA9 |  |  |  | IO10
| XMOS_SEL2(1) | A19 | A19 | U16 | PA10 |  |  |  | IO11
| XMOS_SEL2(2) | B20 | B20 | U14 | PA11 |  |  |  | IO14
| ULPI_24MHZ | AA19 | AA19 | M2 |  |  |  |  | IO32
| XMOS_DATA | B3 | B3 | E17 |  |  |  |  | LVDS3P
| XMOS_DSDON | A4 | A4 | J18 |  |  |  |  | LVDS4N
| XMOS_DSDON_MCU | AB19 | AB19 | M1 |  |  |  |  | IO31
| XMOS_F0 | B7 | B7 | H17 |  |  |  |  | LVDS6P
| XMOS_F0_MCU | AB20 | AB20 | N1 | PD3 |  |  |  | IO33
| XMOS_F1 | A7 | A7 | G17 |  |  |  |  | LVDS6N
| XMOS_F1_MCU | Y21 | W22 | V2 | PD4 |  |  |  | IO36
| XMOS_F2 | B6 | B6 | G18 |  |  |  |  | LVDS5P
| XMOS_F2_MCU | AA21 | AA21 | R1 | PD5 |  |  |  | IO35
| XMOS_F3 | A6 | A6 | F18 |  |  |  |  | LVDS5N
| XMOS_F3_MCU | W21 | W21 | V5 | PD6 |  |  |  | IO38
| XMOS_FCLK | G1 | G1 | C15 |  |  |  |  | CLK6
| XMOS_LRCLK | A12 | A12 | H16 |  |  |  |  | CLK8
| MCU_NRST | AB18 | AB18 | K2 | NRST |  |  |  | IO29